## Sheet1
C1 | 0F | C3 | FF | 0 | 0 | T1 | PC - BUS2 - ROM | FETCH | OP CODE | ADDRESS IN RAM
60 | 5F | 83 | FF | 0 | 1 | T2 | RAM - BUS2 - IR, PC++
E0 | 47 | D1 | FF | 3 | 2 | T3 | (ADD)ALU - BUS1 - A, CF LOAD,ZF LOAD | ADD A,B | 0 | 2
E0 | 4F | C3 | FF | 0 | 3 | T5 | NOP
E0 | 47 | C9 | FF | 3 | 4 | T3 | (SUB)ALU - BUS1 - A , CF LOAD,ZF LOAD | SUB A,B | 1 | 4
E0 | 4F | C3 | FF | 0 | 5 | T5 | NOP
E0 | 4B | C3 | DF | 0 | 6 | T3 | A - BUS1 - TEMP1 | XCHG B,A | 2 | 6
E0 | 46 | C3 | FF | 0 | 7 | T4 | B - BUS1 - A
E0 | 4D | C3 | EF | 0 | 8 | T5 | TEMP1 - BUS1 - B
E0 | 4F | C3 | FF | 0 | 9 | T6 | NOP
E0 | 4F | C3 | FD | 0 | A | T3 | LOAD INPUT | IN A | 3 | A
E0 | 47 | C3 | FE | 0 | B | T4 | INPUT - BUS1 - A
E0 | 4F | C3 | FF | 0 | C | T5 | NOP
E0 | 4B | C2 | FF | 0 | D | T3 | A - BUS1 - OUTPUT | OUT A | 4 | D
E0 | 4F | C3 | FF | 0 | E | T4 | NOP
E0 | 47 | F1 | FF | 2 | F | T3 | (INC)(ADD)ALU - BUS1 - A,ZF LOAD | INC A | 5 | F
E0 | 4F | C3 | FF | 0 | 10 | T5 | NOP
E2 | 4F | C3 | FF | 0 | 11 | T3 | MAR++ | MOV A,[ADDRESS] | 6 | 11
60 | 4F | C3 | DF | 0 | 12 | T4 | RAM - BUS1 - TEMP1
E2 | 4F | C3 | FF | 0 | 13 | T5 | MAR++
60 | 4F | C3 | F7 | 0 | 14 | T6 | RAM - BUS2 - TEMP2
E1 | CF | C3 | EB | 0 | 15 | T7 | TEMP - BUS - MAR
60 | 47 | C3 | FF | 0 | 16 | T8 | RAM - BUS1 - A
E0 | 4F | C3 | FF | 0 | 17 | T9 | NOP
E2 | 4F | C3 | FF | 0 | 18 | T3 | MAR++ | MOV A,BYTE | 7 | 18
60 | 47 | C3 | FF | 0 | 19 | T4 | RAM - BUS1 - A
E0 | 4F | C3 | FF | 0 | 1A | T5 | NOP
E2 | 4F | C3 | FF | 0 | 1B | T3 | MAR++ | JZ ADDRESS | 8 | 1B
60 | 6F | C3 | FF | 0 | 1C | T4 | RAM - BUS2 - PC
E0 | 4F | C3 | FF | 0 | 1D | T5 | NOP
E8 | 4F | C3 | FF | 0 | 1E | T3 | SP -- | PUSH B | 9 | 1E
B0 | 4E | C3 | FF | 0 | 1F | T4 | B - BUS1 - RAM
E0 | 4F | C3 | FF | 0 | 20 | T5 | NOP
70 | 4D | C3 | FF | 0 | 21 | T3 | RAM - BUS1 - B | POP B | A | 21
E4 | 4F | C3 | FF | 0 | 22 | T4 | SP ++
E0 | 4F | C3 | FF | 0 | 23 | T5 | NOP
E0 | 4E | C3 | 7F | 0 | 24 | T3 | B - BUS1 - ROTATOR | RCL B | B | 24
E0 | 4F | C3 | BF | 0 | 25 | T4 | ROTATE
E0 | 4D | C3 | BF | 5 | 26 | T5 | ROTATOR - BUS1 - B, CF LOAD
E0 | 4F | C3 | FF | 0 | 27 | T6 | NOP
E8 | 4F | C3 | FF | 0 | 28 | T3 | SP -- | CALL ADDRESS | C | 28
B0 | 0F | C3 | FF | 0 | 29 | T4 | PC - BUS2 - RAM
E2 | 4F | C3 | FF | 0 | 2A | T5 | MAR++
60 | 6F | C3 | FF | 0 | 2B | T6 | RAM - BU2 - PC
E0 | 4F | C3 | FF | 0 | 2C | T7 | NOP
70 | 6F | C3 | FF | 0 | 2D | T3 | (SP) RAM - BUS2 - PC | RET | D | 2D
E4 | 4F | C3 | FF | 0 | 2E | T4 | SP ++
E0 | 4F | C3 | FF | 0 | 2F | T5 | NOP
E2 | 4F | C3 | FF | 0 | 30 | T3 | MAR++ | AND A,[ADDRESS] | E | 30
60 | 4F | C3 | DF | 0 | 31 | T4 | RAM - BUS1 - TEMP1
E2 | 4F | C3 | FF | 0 | 32 | T5 | MAR++
60 | 4F | C3 | F7 | 0 | 33 | T6 | RAM - BUS2 - TEMP2
E1 | CF | C3 | EB | 0 | 34 | T7 | TEMP - BUS - MAR
60 | 4D | C3 | FF | 0 | 35 | T8 | RAM - BUS1 - B
E0 | 47 | C5 | FF | 3 | 36 | T9 | (AND) ALU - BUS1 - A,ZF LOAD,CF LOAD
E0 | 4F | 43 | FF | 0 | 37 | T3 | HLT | HLT | F | 37
E0 | 4F | C3 | FF | 0 | 38 | T4 | NOP