## Sheet1
ROM ADDRESS | INSTRUCTION | OP CODE | ROM DATA | RAM ADDRESS | RAM DATA | [COMMENT] | SAMPLE RESULTS
0 | IN A | 3 | 0 | 0 | 3 |  | SEQUENTIAL OP CODE | A | B | CF | ZF
1 | XCHG B,A | 2 | 1 | 1 | 2 |  | 3 | A | 0 | 0 | 0
2 | INC A | 5 | 2 | 2 | 5 |  | 2 | 0 | A | 0 | 0
3 | CALL ADDRESS(7) | C | 3 | 3 | C |  | 5 | 1 | A | 0 | 0
|  |  |  | 4 | 7 | (ADRS OF ROM) | C | 1 | A | 0 | 0
4 | JZ ADDRESS(E) | 8 | 5 | 5 | 8 |  | 9 | 1 | A | 0 | 0
|  |  |  | 6 | E | (ADRS OF ROM) | B | 1 | 4 | 1 | 0
5 | ADD A,B | 0 | 7 | 7 | 0 |  | E | 1 | B | 0 | 0
6 | JZ ADDRESS(D) | 8 | 8 | 8 | 8 |  | 7 | 6 | B | 0 | 0
|  |  |  | 9 | D | (ADRS OF ROM) | A | 6 | A | 0 | 0
7 | PUSH B | 9 | A | A | 9 |  | D | 6 | A | 0 | 0
8 | RCL B | B | B | B | B |  | 8 | 6 | A | 0 | 0
9 | AND A,[ADDRESS(18)] | E | C | C | E |  | 0 | 0 | A | 1 | 1
|  |  |  | D | 8 | (ADRS OF RAM) | 8 | 0 | A | 1 | 1
|  |  |  | E | 1 |  | 6 | 7 | A | 1 | 1
A | MOV A, BYTE (6) | 7 | F | F | 7 |  | 4 | 7 | A | 1 | 1
|  |  |  | 10 | 6 | (DATA) | F | 7 | A | 1 | 1
B | POP B | A | 11 | 11 | A
C | RET | D | 12 | 12 | D
D | MOV A, [ADDRESS(19)] | 6 | 13 | 13 | 6
|  |  |  | 14 | 9 | (ADRS OF RAM)
|  |  |  | 15 | 1
E | OUT A | 4 | 16 | 16 | 4
F | HLT | F | 17 | 17 | F
|  |  |  | 18 | B | (DATA)
|  |  |  | 19 | 7 | (DATA)